## Arkusz
PRZEDMIAR ROBÓT
Klasyfikacja robót wg Wspólnego Słownika Zamówień
| 45231300-8 | [5 empty] | Roboty budowlane w zakresie budowy wodociągów i rurociągów do odprowadzania ścieków
| 45100000-8 | [5 empty] | Przygotowanie terenu pod budowę
| 45233223-8 | [5 empty] | Wymiana nawierzchni drogowej
|  | NAZWA INWESTYCJI: | [5 empty] | Budowa sieci kanalizacji sanitarnej w mieście Skawina ul. Łanowa i mjr J. Żychonia - cz.2 rejon ul. Łanowej
|  | ADRES INWESTYCJI: | [5 empty] | Skawina ul. Łanowa, mjr J. Żychonia
|  | NAZWA INWESTORA: | [5 empty] | Zakład Wodociągów i Kanalizacji Sp. z o.o.
|  | ADRES INWESTORA: | [5 empty] | ul. Radziszowska 11, 32-050 Skawina
| DATA OPRACOWANIA: | [8 empty] | maj 2020
Kosztorys ofertowy
Lp. |  |  | Podstawa |  | Nr spec. techn. |  |  |  | Opis |  | j.m. | Ilość |  | Cena | Wartość
KOSZTORYS:
1 | [8 empty] | Kanalizacja grawitacyjna
1.1 | [8 empty] | Roboty przygotowawcze - rozbiórka nawierzchni
1 d.1.1 |  |  | KNR 2-31 0803-03 + KNR 2-31 0803-04 |  | SST-02 |  |  |  | Mechaniczne rozebranie nawierzchni z mieszanek mineralno-bitumicznych o grubości 10 cm |  | m2 | 1800.5
2 d.1.1 |  |  | KNR 2-31 0802-07 + KNR 2-31 0802-08 |  | SST-02 |  |  |  | Mechaniczne rozebranie podbudowy z kruszywa kamiennego o grubości do 25 cm |  | m2 | 1800.5
3 d.1.1 |  |  | KNR 2-31 0804-03 + KNR 2-31 0804-04 |  | SST-02 |  |  |  | Mechaniczne rozebranie nawierzchni z tłucznia kamiennego o grubości do 25 cm |  | m2 | 867.3
4 d.1.1 |  |  | KNNR 6 0802-06 | [5 empty] | Rozebranie nawierzchni z betonu gr. 20 cm |  | m2 | 1.5
5 d.1.1 |  |  | KNR 4-04 1103-04 + KNR 4-04 1103-05 | [5 empty] | Wywiezienie gruzu z terenu rozbiórki przy mechanicznym załadowaniu i wyładowaniu samochodem samowyładowczym na odległość do 5 km |  | m3 | 847.3
Razem dział: Roboty przygotowawcze - rozbiórka nawierzchni
1.2 | [8 empty] | Roboty montażowe
6 d.1.2 |  |  | BCI 11.1.2.002 |  | SST-01, SST-03, SST-05 |  |  |  | Przewody z rur kamionkowych DN200 mm, kielichowych, obustronnie glazurowanych. Roboty ziemne wykonywane mechanicznie przy głębokości wykopów do 3,0 m, z odwozem na odkład czasowy na odl. 1 km, umocnieniem ścian wykopów wypraskami, odwadnianiem wykopów, zasypką wykopów wykonywaną ręcznie, po uprzednim ułożeniu przewodów na podsypce piaskowej stabilizowanej cementem grubości 20 cm i zasypce piaskiem 30 cm ponad wierzch rury, zasypanie wykopów ziemią dowiezioną z odkładu z zagęszczeniem warstwami. Próba szczelności i inspekcja kamerowania kanałów rurowych. |  | m | 817.6
7 d.1.2 |  |  | BCI 11.1.2.002 |  | SST-01, SST-03, SST-05 |  |  |  | Przewody z rur kamionkowych DN 200 mm, kielichowych, obustronnie glazurowanych. Roboty ziemne wykonywane mechanicznie przy głębokości wykopów do 4,0 m, z odwozem na odkład czasowy na odl. 1 km, umocnieniem ścian wykopów wypraskami, odwadnianiem wykopów, zasypką wykopów wykonywaną ręcznie, po uprzednim ułożeniu przewodów na podsypce piaskowej stabilizowanej cementem grubości 20 cm i zasypce piaskiem 30 cm ponad wierzch rury, zasypanie wykopów ziemią dowiezioną z odkładu z zagęszczeniem warstwami. Próba szczelności i inspekcja kamerowania kanałów rurowych. |  | m | 75
8 d.1.2 |  |  | BCI 11.5.1.008 |  | SST-01, SST-03, SST-05 |  |  |  | Koszty sieci kanalizacyjnej z rur PVC-U SN8 o średnicy zew. 160 mm montowanych metodą na wcisk przy użyciu uszczelki gumowej. Kanały z rur ułożone w wykopach umocnionych o głębokości do 3,0 m, wykopy wykonywane mechanicznie z wywozem gruntu na odkład czasowy na odl. 1 km, umocnienia wykopu wypraskami, podsypka z piasku grub. 20 cm, obsypka piaskiem do wys. 30 cm ponad wierzch rury. Zasypanie wykopów ziemią dowiezioną z odkładu z zagęszczaniem warstwami. Próba szczelności kanałów rurowych. |  | m | 147
9 d.1.2 |  |  | KNNR 4 1321-02 |  | SST-05 |  |  |  | Kształtki PVC kanalizacyjne jednokielichowe łączone na wcisk o śr. zewn. 160 mm - trójnik 45st. |  | szt | 8
10 d.1.2 |  |  | KNNR 4 1321-02.1 |  | SST-05 |  |  |  | Kształtki PVC kanalizacyjne jednokielichowe łączone na wcisk o śr. zewn. 160 mm - łuk 45st.. |  | szt | 16
11 d.1.2 |  |  | KNNR 4 1321-02.1 |  | SST-05 |  |  |  | Kształtki PVC kanalizacyjne jednokielichowe łączone na wcisk o śr. zewn. 160 mm - prostka o dł. do 1,5 m |  | szt | 8
12 d.1.2 |  |  | KNNR 4 1321-02.1 |  | SST-05 |  |  |  | Kształtki PVC kanalizacyjne jednokielichowe łączone na wcisk o śr. zewn. 160 mm - korek. |  | szt | 31
13 d.1.2 |  |  | KNR-W 2-19 0306-12 |  | SST-05 |  |  |  | Rury ochronne (osłonowe) z PE o śr. zewnętrznej 280 mm |  | m | 8
14 d.1.2 |  |  | KNR-W 2-19 0306-14 |  | SST-05 |  |  |  | Rury ochronne (osłonowe) z PE o śr. zewnętrznej 400 mm |  | m | 12
15 d.1.2 |  |  | CSRB2 KNNR MB 4 1209-0110 |  | SST-05 |  |  |  | Przeciąganie rurociągów przewodowych PVC 160 mm w rurach ochronnych (bez kosztu rury przewodowej). |  | m | 8
16 d.1.2 |  |  | CSRB2 KNNR MB 4 1209-0120 |  | SST-05 |  |  |  | Przeciąganie rurociągów przewodowych kamionkowych DN200 mm w rurach ochronnych (bez kosztu rury przewodowej). |  | m | 12
17 d.1.2 |  |  | ICRS KNR MR 2-28 0405-04 |  | SST-05 |  |  |  | Zamknięcie końcówek rur ochronnych, przy średnicy nominalnej rury osłonowej i rury przewodowej: 250/150 mm |  | kpl | 1
18 d.1.2 |  |  | ICRS KNR MR 2-28 0405-05 |  | SST-05 |  |  |  | Zamknięcie końcówek rur ochronnych, przy średnicy nominalnej rury osłonowej i rury przewodowej: 300/200 mm |  | kpl | 1
19 d.1.2 |  |  | KNR-W 2-19 0218-01 |  | SST-05 |  |  |  | Zabezpieczenie kabla w ziemi |  | zabezp. | 5
20 d.1.2 |  |  | BCI 11.3.2.002 |  | SST-01, SST-03, SST-05 |  |  |  | Studnie z prefabrykowanych elementów, z betonu B45. Studnia posiada całkowicie wykończoną kinetę z osadzonymi króćcami wlotowymi i wylotowymi oraz wyprofilowaną rynną spływową. Pomiędzy kręgami studni osadzone są uszczelki zapewniające pełną wodoszczelność po zmontowaniu. Zakończenie studni włazem kanałowym żeliwnym śr. 600 mm studnie o śr. 1000 mm, H=2,50m |  | szt. | 13
21 d.1.2 |  |  | BCI 11.3.2.012 |  | SST-01, SST-03, SST-05 |  |  |  | Studnie z prefabrykowanych elementów, z betonu B45. Studnia posiada całkowicie wykończoną kinetę z osadzonymi króćcami wlotowymi i wylotowymi oraz wyprofilowaną rynną spływową. Pomiędzy kręgami studni osadzone są uszczelki zapewniające pełną wodoszczelność po zmontowaniu. Zakończenie studni włazem kanałowym żeliwnym śr. 600 mm studnie o śr. 1200 mm,H= do 2,0m |  | szt. | 2
22 d.1.2 |  |  | BCI 11.3.2.013 |  | SST-01, SST-03, SST-05 |  |  |  | Studnie z prefabrykowanych elementów, z betonu B45. Studnia posiada całkowicie wykończoną kinetę z osadzonymi króćcami wlotowymi i wylotowymi oraz wyprofilowaną rynną spływową. Pomiędzy kręgami studni osadzone są uszczelki zapewniające pełną wodoszczelność po zmontowaniu. Zakończenie studni włazem kanałowym żeliwnym śr. 600 mm studnie o śr. 1200 mm, H= do 2,50m |  | szt. | 18
23 d.1.2 |  |  | BCI 11.3.2.014 |  | SST-01, SST-03, SST-05 |  |  |  | Studnie z prefabrykowanych elementów, z betonu B45. Studnia posiada całkowicie wykończoną kinetę z osadzonymi króćcami wlotowymi i wylotowymi oraz wyprofilowaną rynną spływową. Pomiędzy kręgami studni osadzone są uszczelki zapewniające pełną wodoszczelność po zmontowaniu. Zakończenie studni włazem kanałowym żeliwnym śr. 600 mm studnie o śr. 1200 mm, H= do 3,0m |  | szt. | 4
24 d.1.2 |  |  | BCI 11.3.2.015 |  | SST-01, SST-03, SST-05 |  |  |  | Studnie z prefabrykowanych elementów, z betonu B45. Studnia posiada całkowicie wykończoną kinetę z osadzonymi króćcami wlotowymi i wylotowymi oraz wyprofilowaną rynną spływową. Pomiędzy kręgami studni osadzone są uszczelki zapewniające pełną wodoszczelność po zmontowaniu. Zakończenie studni włazem kanałowym żeliwnym śr. 600 mm studnie o śr. 1200 mm, H= do 3,50m |  | szt. | 1
25 d.1.2 |  |  | BCI 11.3.2.016 |  | SST-01, SST-03, SST-05 |  |  |  | Studnie z prefabrykowanych elementów, z betonu B45. Studnia posiada całkowicie wykończoną kinetę z osadzonymi króćcami wlotowymi i wylotowymi oraz wyprofilowaną rynną spływową. Pomiędzy kręgami studni osadzone są uszczelki zapewniające pełną wodoszczelność po zmontowaniu. Zakończenie studni włazem kanałowym żeliwnym śr. 600 mm studnie o śr. 1200 mm, H= do 4,0m |  | szt. | 2
Razem dział: Roboty montażowe
1.3 | [8 empty] | Odbudowa nawierzchni
26 d.1.3 |  |  | KNNR 6 0113-01 |  | D-04.04.02 |  |  |  | Warstwa dolna podbudowy z kruszyw łamanych o grubości po zagęszczeniu 15 cm |  | m2 | 1800.5
27 d.1.3 |  |  | KNNR 6 0113-05 |  | D-04.04.02 |  |  |  | Warstwa górna podbudowy z kruszyw łamanych o grubości po zagęszczeniu 10 cm |  | m2 | 1800.5
28 d.1.3 |  |  | KNNR 6 0310-01 |  | D-05.03.05 |  |  |  | Odtworzenie nawierzchni z mieszanek mineralno-asfaltowych o grubości po zagęszczeniu 5 cm (warstwa wiążąca) |  | m2 | 1800.5
29 d.1.3 |  |  | KNNR 6 0310-06 |  | D-05.03.05 |  |  |  | Odtworzenie nawierzchni z mieszanek mineralno-asfaltowych o grubości po zagęszczeniu 5 cm (warstwa ścieralna) |  | m2 | 1800.5
30 d.1.3 |  |  | KNNR 6 0204-02 |  | D-05.02.01 |  |  |  | Nawierzchnie z tłucznia kamiennego - warstwa dolna o gr. po uwałowaniu 15 cm |  | m2 | 867.3
31 d.1.3 |  |  | KNNR 6 0204-05 |  | D-05.02.01 |  |  |  | Nawierzchnie z tłucznia kamiennego - warstwa górna o gr. po uwałowaniu 10 cm |  | m2 | 867.3
32 d.1.3 |  |  | KNR AT-03 0303-01 | [5 empty] | Nawierzchnia z betonu gr. 20 cm. |  | m2 | 1.5
Razem dział: Odbudowa nawierzchni
Razem dział: Kanalizacja grawitacyjna
Wartość kosztorysowa robót bez podatku VAT
Tabela wartości elementów scalonych
Lp. |  |  |  | Nazwa | [8 empty] | Wartość
1 |  |  |  | Kanalizacja grawitacyjna
Wartość kosztorysowa robót bez podatku VAT
Wartość kosztorysowa robót bez podatku VAT
Słownie: