## Arkusz
PRZEDMIAR ROBÓT
Klasyfikacja robót wg Wspólnego Słownika Zamówień
| 45231300-8 | [5 empty] | Roboty budowlane w zakresie budowy wodociągów i rurociągów do odprowadzania ścieków
| 45100000-8 | [5 empty] | Przygotowanie terenu pod budowę
| 45233223-8 | [5 empty] | Wymiana nawierzchni drogowej
|  | NAZWA INWESTYCJI: | [5 empty] | Budowa sieci kanalizacji sanitarnej wraz z trasami kabli zasilających pompownie Pp1 i Pp2 w mieście Skawina ul. Łanowa i mjr J. Żychonia - cz.4 rejon ul. Cichej
|  | ADRES INWESTYCJI: | [5 empty] | Skawina ul. Cicha
|  | NAZWA INWESTORA: | [5 empty] | Zakład Wodociągów i Kanalizacji Sp. z o.o.
|  | ADRES INWESTORA: | [5 empty] | ul. Radziszowska 11, 32-050 Skawina
| DATA OPRACOWANIA: | [8 empty] | maj 2020
Kosztorys ofertowy
Lp. |  |  | Podstawa |  | Nr spec. techn. |  |  |  | Opis |  | j.m. | Ilość |  | Cena | Wartość
KOSZTORYS:
1 | [8 empty] | Rurociąg tłoczny
1.1 |  |  |  |  | D-01.02.04 |  |  |  | Roboty rozbiórkowe istniejącej nawierzchni
1 d.1.1 |  |  | KNR 2-31 0803-03 + KNR 2-31 0803-04 |  | D-01.02.04 |  |  |  | Mechaniczne rozebranie nawierzchni z mieszanek mineralno-bitumicznych o grubości 10 cm |  | m2 | 262.5
2 d.1.1 |  |  | KNR 2-31 0802-07 + KNR 2-31 0802-08 |  | D-01.02.04 |  |  |  | Mechaniczne rozebranie podbudowy z kruszywa kamiennego o grubości do 25 cm |  | m2 | 262.5
3 d.1.1 |  |  | KNR 2-31 0804-03 + KNR 2-31 0804-04 |  | D-01.02.04 |  |  |  | Mechaniczne rozebranie nawierzchni z tłucznia kamiennego o grubości do 25 cm |  | m2 | 438.75
4 d.1.1 |  |  | KNR 4-04 1103-04 + KNR 4-04 1103-05 |  | D-01.02.04 |  |  |  | Wywiezienie gruzu z terenu rozbiórki przy mechanicznym załadowaniu i wyładowaniu samochodem samowyładowczym na odległość do 5 km |  | m3 | 201.56
5 d.1.1 |  |  | KNNR 6 0803-07 | [5 empty] | Rozebranie nawierzchni z kostki kamiennej (kostka do ponownego wbudowania) |  | m2 | 0.75
Razem dział: Roboty rozbiórkowe istniejącej nawierzchni
1.2 |  |  |  |  | SST-01, SST-03, SST-05 |  |  |  | Roboty montażowe
6 d.1.2 |  |  | BCI 10.3.1.015 |  | SST-01, SST-03, SST-05 |  |  |  | Koszty rurociągów tłocznych z rur ciśnieniowych PE100 o średnicy 90 mm montowanych metodą zgrzewania. Głębokość wykopu do 2,0 m, wykopy wykonywane mechanicznie z wywozem gruntu na odkład czasowy na odl. 1 km, odwadnianie wykopu. Umocnienia wykopu wypraskami, podsypka z piasku grub. 20 cm, obsypka piaskiem do wys. 30 cm ponad wierzch rury, ułożenie taśmy ostrzegawczej. Próba szczelności rurociągu. Zasypka ziemią dowiezioną z odkładu z zagęszczaniem ziemi warstwami. |  | m | 431
7 d.1.2 |  |  | BCI 10.3.1.014 |  | SST-01, SST-03, SST-05 |  |  |  | Koszty rurociągów tłocznych z rur ciśnieniowych PE100 o średnicy 63 mm montowanych metodą zgrzewania. Głębokość wykopu do 2,0 m, wykopy wykonywane mechanicznie z wywozem gruntu na odkład czasowy na odl. 1 km, odwadnianie wykopu. Umocnienia wykopu wypraskami, podsypka z piasku grub. 20 cm, obsypka piaskiem do wys. 30 cm ponad wierzch rury, ułożenie taśmy ostrzegawczej. Próba szczelności rurociągu. Zasypka ziemią dowiezioną z odkładu z zagęszczaniem ziemi warstwami. |  | m | 38.5
8 d.1.2 |  |  | BCI 10.3.1.012 |  | SST-01, SST-03, SST-05 |  |  |  | Koszty rurociągów tłocznych z rur ciśnieniowych PE100 o średnicy 40 mm montowanych metodą zgrzewania. Głębokość wykopu do 2,0 m, wykopy wykonywane mechanicznie z wywozem gruntu na odkład czasowy na odl. 1 km, odwadnianie wykopu. Umocnienia wykopu wypraskami, podsypka z piasku grub. 20 cm, obsypka piaskiem do wys. 30 cm ponad wierzch rury, ułożenie taśmy ostrzegawczej. Próba szczelności rurociągu. Zasypka ziemią dowiezioną z odkładu z zagęszczaniem ziemi warstwami. |  | m | 174.5
9 d.1.2 |  |  | KNNR 4 1011-03 |  | SST-05 |  |  |  | Kształtki elektrooporowe na rurociągach PE o śr. zewn. 90 mm |  | złącz. | 7
10 d.1.2 |  |  | KNNR 4 1011-01 |  | SST-05 |  |  |  | Kształtki elektrooporowe na rurociągach PE o śr. zewn. 63 mm |  | złącz. | 15
11 d.1.2 |  |  | KNNR 4 1011-01 |  | SST-05 |  |  |  | Kształtki elektrooporowe na rurociągach PE o śr. zewn. 40 mm |  | złącz. | 13
12 d.1.2 |  |  | KNNR 4 1105-01 |  | SST-05 |  |  |  | Zasuwy żeliwne kołnierzowe z obudową o śr.50 mm |  | kpl. | 10
13 d.1.2 |  |  | KNNR 4 1105-01 analogia |  | SST-05 |  |  |  | Zawory odpowietrzające z kurkiem o śr.50 mm |  | kpl. | 10
14 d.1.2 |  |  | BCI 11.4.1.040 |  | SST-05 |  |  |  | Studzienki kanalizacyjne systemowe o śr. 1000 mm |  | szt. | 3
15 d.1.2 |  |  | BCI 11.5.1.008 |  | SST-05 |  |  |  | Przyłącza kanalizacyjne z rur PVC ułożonych na głęb. do 3,0 m, na podłożu z piasku o grub. 15 cm, w wykopie nieumocnionym. Wykonanie próby szczelności kanału. Zasypka wykopu ręczna warstwą pisku grub. 30 cm, a następnie ziemią z wykopu. Ręczne rozplantowanie nadmiaru ziemi. Przyłącze - o średnicy 160 mm. |  | m | 2.5
16 d.1.2 |  |  | KNNR 4 0207-04 |  | SST-05 |  |  |  | Rurociągi kanalizacyjne z PVC o śr. 160 mm na ścianach o połączeniach wciskowych |  | m | 5.5
17 d.1.2 |  |  | BCI 09.6.1.004 | [5 empty] | Przewierty z rur PE o średnicy 225 mm |  | m | 19
18 d.1.2 |  |  | BCI 09.6.1.003 | [5 empty] | Przewierty z rur PE o średnicy 160 mm |  | m | 22
19 d.1.2 |  |  | BCI 09.6.1.002 | [5 empty] | Przewierty z rur PE o średnicy 110 mm |  | m | 13.5
20 d.1.2 |  |  | CSRB2 KNNR MB 4 1209-0110 analogia |  | SST-05 |  |  |  | Przeciąganie rurociągów przewodowych PE 110 mm w rurach ochronnych |  | m | 19
21 d.1.2 |  |  | CSRB2 KNNR MB 4 1209-0010 |  | SST-05 |  |  |  | Przeciąganie rurociągów przewodowych PE 63 i 40 mm w rurach ochronnych |  | m | 35.5
22 d.1.2 |  |  | BCI 09.6.1.001 | [5 empty] | Przewierty sterowane z rur PE o średnicy 63 mm |  | m | 83
23 d.1.2 |  |  | BCI 09.6.1.001 | [5 empty] | Przewierty sterowane z rur PE o średnicy 40 mm |  | m | 16
24 d.1.2 |  |  | BCI 11.4.1.050 analogia |  | SST-05 |  |  |  | Pompownie przydomowe o średnicy 1000 mm z pompami wyporowymi, z kompletną armaturą i szafką sterowniczą |  | kpl. | 10
25 d.1.2 |  |  | KNR 4-05I 0402-04 | [5 empty] | Podłoża betonowe o grub. 20 cm |  | m2 | 3.6
26 d.1.2 |  |  | KNR 4-05II 0219-01 |  | SST-05 |  |  |  | Ręczne czyszczenie studzienek rewizyjnych DN1000 mm |  | szt. | 2
27 d.1.2 |  |  | KNR AT-17 0101-04 |  | SST-05 |  |  |  | Wiercenie otworów o głębokości do 40 cm śr. 220 mm techniką diamentową w betonie zbrojonym |  | cm | 40
28 d.1.2 |  |  | KNR 2-15/GEBERIT 0316-03 |  | SST-05 |  |  |  | Przejścia szczelne dla rur o śr. zewn. 160 mm |  | szt. | 2
Razem dział: Roboty montażowe
1.3 | [8 empty] | Odbudowa nawierzchni
29 d.1.3 |  |  | KNNR 6 0113-01 |  | D-04.04.02 |  |  |  | Warstwa dolna podbudowy z kruszyw łamanych o grubości po zagęszczeniu 15 cm |  | m2 | 262.5
30 d.1.3 |  |  | KNNR 6 0113-05 |  | D-04.04.02 |  |  |  | Warstwa górna podbudowy z kruszyw łamanych o grubości po zagęszczeniu 10 cm |  | m2 | 262.5
31 d.1.3 |  |  | KNNR 6 0310-01 |  | D-05.03.05 |  |  |  | Odtworzenie nawierzchni z mieszanek mineralno-asfaltowych o grubości po zagęszczeniu 4 cm (warstwa wiążąca) |  | m2 | 262.5
32 d.1.3 |  |  | KNNR 6 0310-06 |  | D-05.03.05 |  |  |  | Odtworzenie nawierzchni z mieszanek mineralno-asfaltowych o grubości po zagęszczeniu 6 cm (warstwa ścieralna) |  | m2 | 262.5
33 d.1.3 |  |  | KNNR 6 0204-02 |  | D-05.02.01 |  |  |  | Nawierzchnie z tłucznia kamiennego - warstwa dolna o gr. po uwałowaniu 15 cm |  | m2 | 439.5
34 d.1.3 |  |  | KNNR 6 0204-05 |  | D-05.02.01 |  |  |  | Nawierzchnie z tłucznia kamiennego - warstwa górna o gr. po uwałowaniu 10 cm |  | m2 | 439.5
35 d.1.3 |  |  | KNNR 6 0302-04 | [5 empty] | Nawierzchnie z kostki kamiennej nieregularnej o wysokości 8 cm na podsypce cementowo-piaskowej |  | m2 | 0.75
Razem dział: Odbudowa nawierzchni
Razem dział: Rurociąg tłoczny
Wartość kosztorysowa robót bez podatku VAT
Tabela wartości elementów scalonych
Lp. |  |  |  | Nazwa | [8 empty] | Wartość
1 |  |  |  | Rurociąg tłoczny
Wartość kosztorysowa robót bez podatku VAT
Wartość kosztorysowa robót bez podatku VAT
Słownie: